## P8
PIN	USE	ZCZ BALL	ADDRESS	NAME	MODE 0	MODE 1	MODE 2	MODE 3	MODE 4	MODE 5	MODE 6	MODE 7
1	gnd			GND
2	gnd			GND
3	emmc	R9	0x18	GPMC_AD6	gpmc_ad6	mmc1_dat6						gpio1[6]
4	emmc	T9	0x1c	GPMC_AD7	gpmc_ad7	mmc1_dat7						gpio1[7]
5	emmc	R8	0x08	GPMC_AD2	gpmc_ad2	mmc1_dat2						gpio1[2]
6	emmc	T8	0x0c	GPMC_AD3	gpmc_ad3	mmc1_dat3						gpio1[3]
7		R7	0x90	GPMC_ADVn_ALE	gpmc_advn_ale		timer4					gpio2[2]
8		T7	0x94	GPMC_OEn_REn	gpmc_oen_ren		timer7					gpio2[3]
9		T6	0x9c	GPMC_BEn0_CLE	gpmc_be0n_cle		timer5					gpio2[5]
10		U6	0x98	GPMC_WEn	gpmc_wen		timer6					gpio2[4]
11		R12	0x34	GPMC_AD13	gpmc_ad13	lcd_data18	mmc1_dat5	mmc2_dat1	eqep2b_in	pr1_mii0_txd1	pr1_pru0_pru_r30_15	gpio1[13]
12		T12	0x30	GPMC_AD12	gpmc_ad12	lcd_data19	mmc1_dat4	mmc2_dat0	eqep2a_in	pr1_mii0_txd2	pr1_pru0_pru_r30_14	gpio1[12]
13		T10	0x24	GPMC_AD9	gpmc_ad9	lcd_data22	mmc1_dat1	mmc2_dat5	ehrpwm2b	pr1_mii0_col		gpio0[23]
14		T11	0x28	GPMC_AD10	gpmc_ad10	lcd_data21	mmc1_dat2	mmc2_dat6	ehrpwm2_tripzone_input	pr1_mii0_txen		gpio0[26]
15		U13	0x3c	GPMC_AD15	gpmc_ad15	lcd_data16	mmc1_dat7	mmc2_dat3	eqep2_strobe	pr1_ecap0_ecap_capin_apwm_0	pr1_pru0_pru_r31_15	gpio1[15]
16		V13	0x38	GPMC_AD14	gpmc_ad14	lcd_data17	mmc1_dat6	mmc2_dat2	eqep2_index	pr1_mii0_txd0	pr1_pru0_pru_r31_14	gpio1[14]
17		U12	0x2c	GPMC_AD11	gpmc_ad11	lcd_data20	mmc1_dat3	mmc2_dat7	ehrpwm0_synco	pr1_mii0_txd3		gpio0[27]
18		V12	0x8c	GPMC_CLK	gpmc_clk	lcd_memory_clk	gpmc_wait1	mmc2_clk	pr1_mii1_crs	pr1_mdio_mdclk	mcasp0_fsr	gpio2[1]
19		U10	0x20	GPMC_AD8	gpmc_ad8	lcd_data23	mmc1_dat0	mmc2_dat4	ehrpwm2a	pr1_mii_mt0_clk		gpio0[22]
20	emmc	V9	0x84	GPMC_CSn2	gpmc_csn2	gpmc_be1n	mmc1_cmd	pr1_edio_data_in7	pr1_edio_data_out7	pr1_pru1_pru_r20_13	pr1_pru1_pru_r31_13	gpio1[31]
21	emmc	U9	0x80	GPMC_CSn1	gpmc_csn1	gpmc_clk	mmc1_clk	pr1_edio_data_in6	pr1_edio_data_out6	pr1_pru1_pru_r30_12	pr1_pru1_pru_r31_12	gpio1[30]
22	emmc	V8	0x14	GPMC_AD5	gpmc_ad5	mmc1_dat5						gpio1[5]
23	emmc	U8	0x10	GPMC_AD4	gpmc_ad4	mmc1_dat4						gpio1[4]
24	emmc	V7	0x04	GPMC_AD1	gpmc_ad1	mmc1_dat1						gpio1[1]
25	emmc	U7	0x00	GPMC_AD0	gpmc_ad0	mmc1_dat0						gpio1[0]
26		V6	0x7c	GPMC_CSn0	gpmc_csn0							gpio1[29]
27	hdmi	U5	0xe0	LCD_VSYNC	lcd_vsync	gpmc_a8	gpmc_a1	pr1_edio_data_in2	pr1_edio_data_out2	pr1_pru1_pru_r30_8	pr1_pru1_pru_r31_8	gpio2[22]
28	hdmi	V5	0xe8	LCD_PCLK	lcd_pclk	gpmc_a10	pr1_mii0_crs	pr1_edio_data_in4	pr1_edio_data_out4	pr1_pru1_pru_r30_10	pr1_pru1_pru_r31_10	gpio2[24]
29	hdmi	R5	0xe4	LCD_HSYNC	lcd_hsync	gpmc_a9	gpmc_a2	pr1_edio_data_in3	pr1_edio_data_out3	pr1_pru1_pru_r30_9	pr1_pru1_pru_r31_9	gpio2[23]
30	hdmi	R6	0xec	LCD_AC_BIAS_EN	lcd_ac_bias_en	gpmc_a11	pr1_mii1_crs	pr1_edio_data_in5	pr1_edio_data_out5	pr1_pru1_pru_r30_11	pr1_pru1_pru_r31_11	gpio2[25]
31	hdmi	V4	0xd8	LCD_DATA14	lcd_data14	gpmc_a18	eqep1_index	mcasp0_axr1	uart5_rxd	pr1_mii_mr0_clk	uart5_ctsn	gpio2[20]
32	hdmi	T5	0xdc	LCD_DATA15	lcd_data15	gpmc_a19	eqep1_strobe	mcasp0_ahclkx	mcasp0_axr3	pr1_mii0_rxdv	uart5_rtsn	gpio2[21]
33	hdmi	V3	0xd4	LCD_DATA13	lcd_data13	gpmc_a17	eqep1b_in	mcap0_fsr	mcasp0_axr3	pr1_mii0_rxer	uart4_rtsn	gpio2[19]
34	hdmi	U4	0xcc	LCD_DATA11	lcd_data11	gpmc_a15	ehrpwm1b	mcasp0_ahclkr	mcasp0_axr2	pr1_mii0_rxd0	uart3_rtsn	gpio2[17]
35	hdmi	V2	0xd0	LCD_DATA12	lcd_data12	gpmc_a16	eqep1a_in	mcasp0_aclkr	mcasp0_axr2	pr1_mii0_rxlink	uart4_ctsn	gpio2[18]
36	hdmi	U3	0xc8	LCD_DATA10	lcd_data10	gpmc_a14	ehrpwm1a	mcasp0_axr0		pr1_mii0_rxd1	uart3_ctsn	gpio2[16]
37	hdmi	U1	0xc0	LCD_DATA8	lcd_data8	gpmc_a12	ehrpwm1_tripzone_input	mcasp0_aclkx	uart5_txd	pr1_mii0_rxd3	uart2_ctsn	gpio2[14]
38	hdmi	U2	0xc4	LCD_DATA9	lcd_data9	gpmc_a13	ehrpwm0_synco	mcasp0_fsx	uart5_rxd	pr1_mii0_rxd2	uart2_rtsn	gpio2[15]
39	hdmi	T3	0xb8	LCD_DATA6	lcd_data6	gpmc_a6	pr1_edio_data_in6	eqep2_index	pr1_edio_data_out6	pr1_pru1_pru_r30_6	pr1_pru1_pru_r31_6	gpio2[12]
40	hdmi	T4	0xbc	LCD_DATA7	lcd_data7	gpmc_a7	pr1_edio_data_in7	eqep2_strobe	pr1_edio_data_out7	pr1_pru1_pru_r30_7	pr1_pru1_pru_r31_7	gpio2[13]
41	hdmi	T1	0xb0	LCD_DATA4	lcd_data4	gpmc_a4	pr1_mii0_txd1	eqep2a_in		pr1_pru1_pru_r30_4	pr1_pru1_pru_r31_4	gpio2[10]
42	hdmi	T2	0xb4	LCD_DATA5	lcd_data5	gpmc_a5	pr1_mii0_txd0	eqep2b_in		pr1_pru1_pru_r30_5	pr1_pru1_pru_r31_5	gpio2[11]
43	hdmi	R3	0xa8	LCD_DATA2	lcd_data2	gpmc_a2	pr1_mii0_txd3	ehrpwm2_tripzone_input		pr1_pru1_pru_r30_2	pr1_pru1_pru_r31_2	gpio2[8]
44	hdmi	R4	0xac	LCD_DATA3	lcd_data3	gpmc_a3	pr1_mii0_txd2	ehrpwm0_synco		pr1_pru1_pru_r30_3	pr1_pru1_pru_r31_3	gpio2[9]
45	hdmi	R1	0xa0	LCD_DATA0	lcd_data0	gpmc_a0	pr1_mii_mt0_clk	ehrpwm2a		pr1_pru1_pru_r30_0	pr1_pru1_pru_r31_0	gpio2[6]
46	hdmi	R2	0xa4	LCD_DATA1	lcd_data1	gpmc_a1	pr1_mii0_txen	ehrpwm2b		pr1_pru1_pru_r30_1	pr1_pru1_pru_r31_1	gpio2[7]

## P9
PIN	USE	ZCZ BALL	ADDRESS	PIN NAME	MODE 0	MODE 1	MODE 2	MODE 3	MODE 4	MODE 5	MODE 6	MODE 7
1				GND
2				GND
3				DC_3.3V
4				DC_3.3V
5				VDD_5V
6				VDD_5V
7				SYS_5V
8				SYS_5V
9	PWR			PWR_BUT
10	RESET			SYS_RESETn
11		T17	0x70	GPMC_WAIT0	gpmc_wait0	gmii2_crs	gpmc_csn4	rmii2_crs_dv	mmc1_sdcd	pr1_mii1_col	uart4_rxd	gpio0[30]
12		U18	0x78	GPMC_BE1n	gpmc_be1n	gmii2_col	gpmc_csn6	mmc2_dat3	gpmc_dir	pr1_mii1_rxlink	mcasp0_aclkr	gpio1[28]
13		U17	0x74	GPMC_Wpn	gpmc_wpn	gmii2_rxerr	gpmc_csn5	rmii2_rxerr	mmc2_sdcd	pr1_mii1_txen	uart4_txd	gpio0[31]
14		U14	0x48	GPMC_A2	gpmc_a2	gmii2_txd3	rgmii2_td3	mmc2_dat1	gpmc_a18	pr1_mii1_txd2	errpwm1A	gpio1[18]
15A		T13	0x88	GPMC_CSn3	gpmc_csn3	gpmc_a3	rmii2_crs_dv	mmc2_cmd	pr1_mii0_crs	pr1_mdio_data	EMU4	gpio2[0]
15B		R13	0x40	GPMC_A0	gpmc_a0	gmii2_txen	rmii2_tctl	mii2_txen	gpmc_a16	pr1_mii_mt1_clk	ehrpwm1_tripzone_input	gpio1[16]
16		T14	0x4c	GPMC_A3	gpmc_a3	gmii2_txd2	rgmii2_td2	mmc2_dat2	gpmc_a19	pr1_mii1_txd1	ehrpwm1B	gpio1[19]
17		A16	0x15c	SPI0_CS0	spi0_cs0	mmc2_sdwp	i2c1_scl	ehrpwm0_synci	pr1_uart0_txd	pr1_edio_data_in1	pr1_edio_data_out1	gpio0[5]
18		B16	0x158	SPI0_D1	spi0_d1	mmc1_sdwp	i2c1_sda	ehrpwm0_tripzone_input	pr1_uart0_rxd	pr1_edio_data_in0	pr1_edio_data_out0	gpio0[4]
19		D17	0x17c	UART1_RTSn	uart1_rtsn	timer5	dcan0_rx	i2c2_scl	spi1_cs1	pr1_uart0_rts_n	pr1_edc_latch1_in	gpio0[13]
20		D18	0x178	UART1_CTSn	uart1_ctsn	timer6	dcan0_tx	i2c2_sda	spi1_cs0	pr1_uart0_cts_n	pr1_edc_latch0_in	gpio0[12]
21		B17	0x154	SPI0_D0	spi0_d0	uart2_txd	i2c2_scl	ehrpwm0B	pr1_uart0_rts_n	pr1_edio_latch_in	emu3	gpio0[3]
22		A17	0x150	SPI0_SCLK	spi0_sclk	uart2_rxd	i2c2_sda	ehrpwm0A	pr1_uart0_cts_n	pr1_edio_sof	emu2	gpio0[2]
23		V14	0x044	GPMC_A1	gpmc_a1	gmii2_rxdv	rgmii2_rctl	mmc2_dat0	gpmc_a17	pr1_mii1_txd3	ehrpwm0_synco	gpio1[17]
24		D15	0x184	UART1_TXD	uart1_txd	mmc2_sdwp	dcan1_rx	i2c1_scl		pr1_uart0_txd	pr1_pru0_pru_r31_16	gpio0[15]
25		A14	0x1ac	MCASP0_AHCLKX	mcasp0_ahclkx	eqep0_strobe	mcasp0_axr3	mcasp1_axr1	emu4	pr1_pru0_pru_r30_7	pr1_pru0_pru_r31_7	gpio3[21]
26		D16	0x180	UART1_RXD	uart1_rxd	mmc1_sdwp	dcan1_tx	i2c1_sda		pr1_uart0_rxd	pr1_pru1_pru_r31_16	gpio0[14]
27		C13	0x1a4	MCASP0_FSR	mcasp0_fsr	eqep0b_in	mcasp0_axr3	mcasp1_fsx	emu2	pr1_pru0_pru_r30_5	pr1_pru0_pru_r31_5	gpio3[19]
28		C12	0x19c	MCASP0_AHCLKR	mcasp0_ahclkr	ehrpwm0_synci	mcasp0_axr2	spi1_cs0	ecap2_in_pwm2_out	pr1_pru0_pru_r30_3	pr1_pru0_pru_r31_3	gpio3[17]
29		B13	0x194	MCASP0_FSX	mcasp0_fsx	ehrpwm0b		spi1_d0	mmc1_sdcd	pr1_pru0_pru_r30_1	pr1_pru0_pru_r31_1	gpio3[15]
30		D12	0x198	MCASP0_AXR0	mcasp0_axr0	ehrpwm0_tripzone_input		spi1_d1	mmc2_sdcd	pr1_pru0_pru_r30_2	pr1_pru0_pru_r31_2	gpio3[16]
31		A13	0x190	MCASP0_ACLKX	mcasp0_aclkx	ehrpwm0a		spi1_sclk	mmc0_sdcd	pr1_pru0_pru_r30_0	pr1_pru0_pru_r31_0	gpio3[14]
32				VADC
33		C8		AIN4
34				AGND
35		A8		AIN6
36		B8		AIN5
37		B7		AIN2
38		A7		AIN3
39		B6		AIN0
40		C7		AIN1
41A		D14	0x1b4	XDMA_EVENT_INTR1	xdma_event_intr1		tclkin	clkout2	timer7	pr1_pru0_pru_r31_16	emu3	gpio0[20]
41B		D13	0x1a8	MCASP0_AXR1	mcasp0_axr1	eqep0_index		mcasp1_axr0	emu3	pr1_pru0_pru_r30_6	pr1_pru0_pru_r31_6	gpio3[20]
42A		C18	0x164	ECAP0_IN_PWM0_OUT	ecap0_in_pwm0_out	uart3_txd	spi1_cs1	pr1_ecap0_ecap_capin_apwm_0	spi1_clk	mmc0_sdwp	xdma_event_intr2	gpio0[7]
42B		B12	0x1a0	MCASP0_ACLKR	mcasp0_aclkr	eqep0a_in	mcasp0_axr2	mcasp1_aclkx	mmc0_sdwp	pr1_pru0_pru_r30_4	pr1_pru0_pru_r31_4	gpio3[18]
43				GND
44				GND
45				GND
46				GND