## 第1页
载人航天电子元器件研制需求信息汇总表
序号 | 标题 | 功能用途 | 主要指标
1 | 2017XY0001带参比通道的微流量热导率传感器 | 空间站工程飞行产品用元器件 | 1)测量范围：0.01-0.25 W/(m·K)。2) 允差：±0.08 W/(m·K)。3) 响应时间：≤1s 。4) 分辨率： 5×10-7W/(m·K)。5) 输出：-5V~+5V。6) 零点输出：±10uV。7) 激励电压：±5V。8) 管路截面积：测试通道和参比通道的管路截面积0.05~0.07mm2。9) 传感器芯片尺寸（不含电路）：不大于35mm × 35mm × 30mm；10)连续工作时间:≥15000小时；11)封装形式：金属管壳封装。
2 | 2017XJ0001低功耗高可靠单片机 | 空间站工程飞行产品用元器件 | 外形尺寸:≤10mm*10mm；封装形式：陶瓷CQFP、CPGA或CBGA；质量等级：宇航用；电性能参数：片内集成FLASH、RAM、定时器、看门狗、中断控制器，芯片集成GPIO、PWM、AD、UART、I2C、同步信号、SPI等接口，具备自测试功能，芯片具有较高的抗辐照能力。环境适应性要求：（1）工作温度：-40℃~125℃（2）TID≥20krad(Si)；（3）SEU≥37Mev.cm2/mg或10-5次/器件.天；（4）SEL≥75Mev.cm2/mg。
3 | 2017XJ0010差分运放-仿制-AD8138AR | 空间站工程飞行产品用元器件 | 封装形式：FP8；质量等级：V；电性能参数：低畸变、全差分、运算放大器，压摆率：1150V/us,输入电压：+3V~+5.5V，带宽：320MHz。FP-8标准封装。抗辐照总剂量要求：≥100kRad(Si)；单粒子锁定LET阈值≥75MeV.cm2/mg（如有以往辐照试验数据证明选用工艺对SEL效应不敏感，可不对器件SEL指标进行考核）。；环境适应性要求：工作温度：-55℃~+125℃；恒定加速度：30000g,仅Y1方向；机械冲击：1500g(脉冲0.5ms)；内部水汽含量100℃时水汽含量≤5000
4 | 2017XJ0011存储器-仿制-IDT7134LA35CB | 空间站工程飞行产品用元器件 | 封装形式：DIP48；质量等级：883；电性能参数：双口SRAM、32K容量、8bit、5V电压，封装形式DIP48，抗辐照总剂量要求：≥100kRad(Si)；单粒子翻转LET阈值≥37MeV.cm2/mg；单粒子锁定LET阈值≥75MeV.cm2/mg；；环境适应性要求：工作温度：-55℃~+125℃；恒定加速度：30000g,仅Y1方向；机械冲击：1500g(脉冲0.5ms)；内部水汽含量100℃时水汽含量≤5000ppm；盐雾应满足GJB548（1009.2）条件A（24H）；
5 | 2017XJ0014监控电路-仿制-TPS3307-18MJGB | 空间站工程飞行产品用元器件 | 封装形式：DIP8；质量等级：QMLQ；电性能参数：三路微处理器监控电路。推荐VCC=2V~6V；复位宽度：200ms；抗辐照总剂量要求：≥100kRad(Si)；单粒子锁定LET阈值≥75MeV.cm2/mg；单粒子翻转LET阈值≥37MeV.cm2/mg；；环境适应性要求：工作温度：-55℃~+125℃；恒定加速度：30000g,仅Y1方向；机械冲击：1500g(脉冲0.5ms)；内部水汽含量100℃时水汽含量≤5000ppm；盐雾应满足GJB548（1009.2）条件A（24H）；
6 | 2017XJ0015键盘编码器-仿制-MM54C922J | 空间站工程飞行产品用元器件 | 封装形式：DIP18；质量等级：883；电性能参数：16键编码器。推荐：50kΏ开断电阻；推荐工作电压：3V~15V，封装形式DIP18，抗辐照总剂量要求：≥100kRad(Si)；单粒子锁定LET阈值≥75MeV.cm2/mg；单粒子翻转LET阈值≥15MeV.cm2/mg；；环境适应性要求：工作温度：-55℃~+125℃；恒定加速度：30000g,仅Y1方向；机械冲击：1500g(脉冲0.5ms)；内部水汽含量100℃时水汽含量≤5000ppm；盐雾应满足GJB548（1009.2）条件A（24H）；
7 | 2017XJ0017接口电路-仿制-MAX485MJA | 空间站工程飞行产品用元器件 | 封装形式：DIP8；质量等级：883；电性能参数：RS485总线驱动器。2.5M传输速率、电源电流300uA、抗辐照总剂量要求：≥100kRad(Si)；单粒子锁定LET阈值≥75MeV.cm2/mg；单粒子翻转LET阈值≥37MeV.cm2/mg；；环境适应性要求：工作温度：-55℃~+125℃；恒定加速度：30000g,仅Y1方向；机械冲击：1500g(脉冲0.5ms)；内部水汽含量100℃时水汽含量≤5000ppm；盐雾应满足GJB548（1009.2）条件A（24H）；
8 | 2017XJ0020模/数（A/D）转换器-仿制-AD10200TZ | 空间站工程飞行产品用元器件 | 封装形式：QFP-68；质量等级：H；电性能参数：双通道12位并行A/D转换器。内置采样保持功能，分辨率：12bit；采样速率：105MHz；工作电压：5V；CQFP-68标准封装。抗辐照总剂量要求：≥100kRad(Si)；单粒子翻转LET阈值≥37MeV.cm2/mg；单粒子锁定LET阈值≥75MeV.cm2/mg（如有以往辐照试验数据证明选用工艺对SEL效应不敏感，可不对器件SEL指标进行考核）。；环境适应性要求：工作温度：-55℃~+125℃；恒定加速度：30000g,仅Y1方向；机械冲击：150
9 | 2017XJ0021模/数（A/D）转换器-仿制-AD1674TD | 空间站工程飞行产品用元器件 | 封装形式：DIP28；质量等级：883；电性能参数：12位单路并行A/D转换器。分辨率：12位、转换速率：100KSPS；内置采样保持功能，采样时间：10us，可提供10V基准电压输出。工作电压：5V~15V；DIP28标准封装抗辐照总剂量要求：≥100kRad(Si)；单粒子锁定LET阈值≥75MeV.cm2/mg（如有以往辐照试验数据证明选用工艺对SEL效应不敏感，可不对器件SEL指标进行考核）。单粒子翻转LET阈值≥37MeV.cm2/mg；环境适应性要求：工作温度：-55℃~+125℃；恒定加速度
10 | 2017XJ0022模/数（A/D）转换器-仿制-AD7874SE | 空间站工程飞行产品用元器件 | 封装形式：LCCC-28；质量等级：883；电性能参数：四通道12位并行A/D转换器。内置采样保持功能、基准电压输出功能，分辨率：12bit；采样速率：29KHz；输入电压：±15V；LCCC-28标准封装。抗辐照总剂量要求：≥100kRad(Si)；单粒子锁定LET阈值≥75MeV.cm2/mg（如有以往辐照试验数据证明选用工艺对SEL效应不敏感，可不对器件SEL指标进行考核）。单粒子翻转LET阈值≥37MeV.cm2/mg；环境适应性要求：工作温度：-55℃~+125℃；恒定加速度：30000g,仅Y
11 | 2017XJ0024模/数（A/D）转换器-仿制-AD9058ATD | 空间站工程飞行产品用元器件 | 封装形式：CQFJ44；质量等级：883；电性能参数：双通道、8位、高速、并行A/D转换器；转换分辨率：8bit；转换速速：50MSPS；工作电压：5V；输出形式：并口；双通道。DIP-48标准封装。抗辐照总剂量要求：≥100kRad(Si)；单粒子锁定LET阈值≥75MeV.cm2/mg（如有以往辐照试验数据证明选用工艺对SEL效应不敏感，可不对器件SEL指标进行考核）。单粒子翻转LET阈值≥37MeV.cm2/mg；环境适应性要求：工作温度：-55℃~+125℃；恒定加速度：30000g,仅Y1方向；
12 | 2017XJ0025模拟开关-仿制-ADG507ATE | 空间站工程飞行产品用元器件 | 封装形式：LCCC-28；质量等级：883；电性能参数：2路8通道选一模拟开关；供电电压：最大44V；最大输入电压25V；导通电阻：500欧；切换时间：300ns。抗辐照总剂量要求：≥100kRad(Si)；单粒子锁定LET阈值≥75MeV.cm2/mg（如有以往辐照试验数据证明选用工艺对SEL效应不敏感，可不对器件SEL指标进行考核）；环境适应性要求：工作温度：-55℃~+125℃；恒定加速度：30000g,仅Y1方向；机械冲击：1500g(脉冲0.5ms)；内部水汽含量100℃时水汽含量≤5000pp
13 | 2017XJ0027时基电路-仿制-DS12887 | 空间站工程飞行产品用元器件 | 封装形式：EDIP24；质量等级：IND；电性能参数：实时时钟芯片，内置114字节SRAM；具有12小时和24小时两种格式；日历，闹钟功能。抗辐照总剂量要求：≥100kRad(Si)；单粒子锁定LET阈值≥75MeV.cm2/mg；环境适应性要求：工作温度：-55℃~+125℃；恒定加速度：30000g,仅Y1方向；机械冲击：1500g(脉冲0.5ms)；内部水汽含量100℃时水汽含量≤5000ppm；盐雾应满足GJB548（1009.2）条件A（24H）；
14 | 2017XJ0029数/模（D/A）转换器-仿制-AD7528SQ | 空间站工程飞行产品用元器件 | 封装形式：DIP20；质量等级：883；电性能参数：双路8位低功耗D/A转换器，内置乘法器。分辨率：8位；工作电压：5V；双路；并口。DIP-20标准封装。抗辐照总剂量要求：≥100kRad(Si)；单粒子锁定LET阈值≥75MeV.cm2/mg（如有以往辐照试验数据证明选用工艺对SEL效应不敏感，可不对器件SEL指标进行考核）。；环境适应性要求：工作温度：-55℃~+125℃；恒定加速度：30000g,仅Y1方向；机械冲击：1500g(脉冲0.5ms)；内部水汽含量100℃时水汽含量≤5000ppm；盐
15 | 2017XJ0030数/模（D/A）转换器-仿制-DAC5670MGEM-V | 空间站工程飞行产品用元器件 | 封装形式：BGA252；质量等级：V；电性能参数：高带宽、高速、14位D/A转换器，分辨率：14位、转换速率：2.4GSPS；工作电压：5V；单路；并口。BGA-252标准封装。抗辐照总剂量要求：≥100kRad(Si)；单粒子锁定LET阈值≥75MeV.cm2/mg（如有以往辐照试验数据证明选用工艺对SEL效应不敏感，可不对器件SEL指标进行考核）。；环境适应性要求：工作温度：-55℃~+125℃；恒定加速度：30000g,仅Y1方向；机械冲击：1500g(脉冲0.5ms)；内部水汽含量100℃时水汽含
16 | 2017XJ0031数字信号处理器-仿制-SMJ320F240HFPM40 | 空间站工程飞行产品用元器件 | 封装形式：CQFP132；质量等级：QMLQ；电性能参数：16位定点运算处理器、50ns指令周期、包含16Kflash存储器、双10位AD转模块，封装形式CQFP132，抗辐照总剂量要求：≥100kRad(Si)；单粒子锁定LET阈值≥75MeV.cm2/mg；单粒子翻转LET阈值≥15MeV.cm2/mg；；环境适应性要求：工作温度：-55℃~+125℃；恒定加速度：30000g,仅Y1方向；机械冲击：1500g(脉冲0.5ms)；内部水汽含量100℃时水汽含量≤5000ppm；盐雾应满足GJB548（
17 | 2017XJ0032网络交换处理电路-仿制-88E1111-XX-BAB-I000 | 空间站工程飞行产品用元器件 | 封装形式：PQFP128；质量等级：IND；电性能参数：以太网物理层收发器、集成1.25GSERDSE接口、兼容10/100/1000IEEE802.3标准、2.5V/1.0V工作电压。封装形式CQFP128，抗辐照总剂量要求：≥100kRad(Si)；单粒子锁定LET阈值≥75MeV.cm2/mg；单粒子翻转LET阈值≥15MeV.cm2/mg；；环境适应性要求：工作温度：-55℃~+125℃；恒定加速度：30000g,仅Y1方向；机械冲击：1500g(脉冲0.5ms)；内部水汽含量100℃时水汽含量≤
18 | 2017XJ0033网络交换处理电路-仿制-98DX107 | 空间站工程飞行产品用元器件 | 封装形式：LQFP128；质量等级：IND；电性能参数：集成10通道SERDES接口MAC层、10/100/1000Mbps速率、集成IPv4/IPv6路由器、1.2Vand2.5V/3工作电压，封装形式QFP128，抗辐照总剂量要求：≥100kRad(Si)；单粒子锁定LET阈值≥75MeV.cm2/mg；单粒子翻转LET阈值≥15MeV.cm2/mg；；环境适应性要求：工作温度：-55℃~+125℃；恒定加速度：30000g,仅Y1方向；机械冲击：1500g(脉冲0.5ms)；内部水汽含量100℃时水
19 | 2017XJ0034仪用放大器-仿制-AD620SQ | 空间站工程飞行产品用元器件 | 封装形式：DIP8；质量等级：883；电性能参数：仪表用放大器。电源电压：±2.3V～±18V，电源电流小于1.3mA；Gain：1～10000，120kHz带宽输入偏置电压:125uVmax共模抑制比:91dB。DIP-8标准封装。抗辐照总剂量要求：≥100kRad(Si)；单粒子锁定LET阈值≥75MeV.cm2/mg（如有以往辐照试验数据证明选用工艺对SEL效应不敏感，可不对器件SEL指标进行考核）。；环境适应性要求：工作温度：-55℃~+125℃；恒定加速度：30000g,仅Y1方向；机械冲击：1
20 | 2017XJ0035仪用放大器-仿制-AD624SD | 空间站工程飞行产品用元器件 | 封装形式：DIP16；质量等级：883；电性能参数：高精度仪表用放大器；噪声电压：0.2uVP-P；供电电压：±18V；增益可编程（1，100，200，500，1000）。DIP-16标准封装。抗辐照总剂量要求：≥100kRad(Si)；单粒子锁定LET阈值≥75MeV.cm2/mg（如有以往辐照试验数据证明选用工艺对SEL效应不敏感，可不对器件SEL指标进行考核）。；环境适应性要求：工作温度：-55℃~+125℃；恒定加速度：30000g,仅Y1方向；机械冲击：1500g(脉冲0.5ms)；内部水汽含量
21 | 2017XJ0036运算放大器-仿制-AD743SQ | 空间站工程飞行产品用元器件 | 封装形式：DIP8；质量等级：883；电性能参数：超低噪声BiFET运放；压摆率：2.8V/us；FET输入；供电电压±18V。DIP-8标准封装。抗辐照总剂量要求：≥100kRad(Si)；单粒子锁定LET阈值≥75MeV.cm2/mg（如有以往辐照试验数据证明选用工艺对SEL效应不敏感，可不对器件SEL指标进行考核）。；环境适应性要求：工作温度：-55℃~+125℃；恒定加速度：30000g,仅Y1方向；机械冲击：1500g(脉冲0.5ms)；内部水汽含量100℃时水汽含量≤5000ppm；盐雾应满足
22 | 2017XJ0037运算放大器-仿制-AD8001SQ | 空间站工程飞行产品用元器件 | 封装形式：DIP8；质量等级：883；电性能参数：低功耗、高速、电流反馈放大器；转换速率：800MHz；最大功耗：50mW；供电电压最大12.6V。DIP-8标准封装。抗辐照总剂量要求：≥100kRad(Si)；单粒子锁定LET阈值≥75MeV.cm2/mg（如有以往辐照试验数据证明选用工艺对SEL效应不敏感，可不对器件SEL指标进行考核）。；环境适应性要求：工作温度：-55℃~+125℃；恒定加速度：30000g,仅Y1方向；机械冲击：1500g(脉冲0.5ms)；内部水汽含量100℃时水汽含量≤500
23 | 2017XJ0038运算放大器-仿制-LM101AJ | 空间站工程飞行产品用元器件 | 封装形式：DIP8；质量等级：883；电性能参数：通用运算放大器，供电电压：±22V，工作电压：±15V，偏置电压：700μV。DIP-8标准封装。抗辐照总剂量要求：≥100kRad(Si)；单粒子锁定LET阈值≥75MeV.cm2/mg（如有以往辐照试验数据证明选用工艺对SEL效应不敏感，可不对器件SEL指标进行考核）。；环境适应性要求：工作温度：-55℃~+125℃；恒定加速度：30000g,仅Y1方向；机械冲击：1500g(脉冲0.5ms)；内部水汽含量100℃时水汽含量≤5000ppm；盐雾应满足
24 | 2017XJ0039运算放大器-仿制-LMH6715JF | 空间站工程飞行产品用元器件 | 封装形式：DIP8；质量等级：V；电性能参数：双路，高带宽，视频运算放大器；供电电压：±6.75V；功耗：1W；偏置电压：6mV；带宽：480MHz。FP-8标准封装。抗辐照总剂量要求：≥100kRad(Si)；单粒子锁定LET阈值≥75MeV.cm2/mg（如有以往辐照试验数据证明选用工艺对SEL效应不敏感，可不对器件SEL指标进行考核）。；环境适应性要求：工作温度：-55℃~+125℃；恒定加速度：30000g,仅Y1方向；机械冲击：1500g(脉冲0.5ms)；内部水汽含量100℃时水汽含量≤500
25 | 2017XJ0040网络变压器-仿制-100B-1003X | 空间站工程飞行产品用元器件 | 封装形式：SOIC16；质量等级：IND；电性能参数：1553B总线变压器；工作电压：3.3V；功耗：0.05W；最小插入损耗：-1.00dB@0.1~100MHz；封装形式：SMT16；环境适应性要求：工作温度：-55~125℃；；冲击：GJB360B-2009的方法213试验条件：I，高频振动:GJB360B-2009的方法204试验条件：B；随机振动：GJB360B-2009的方法214；盐雾应满足GJB360B-2009方法101试验条件B
26 | 2017XJ0041基准电压源-仿制-AD581SH | 空间站工程飞行产品用元器件 | 封装形式：TO-5；质量等级：883；电性能参数：小体积、高精度、电压基准源；10.0V电压基准输出；输出精度：±30mV；供电电压：0-40V。TO-5标准封装。抗辐照总剂量要求：≥100kRad(Si)；单粒子锁定LET阈值≥75MeV.cm2/mg（如有以往辐照试验数据证明选用工艺对SEL效应不敏感，可不对器件SEL指标进行考核）。；环境适应性要求：工作温度：-55℃~+125℃；恒定加速度：30000g,仅Y1方向；机械冲击：1500g(脉冲0.5ms)；内部水汽含量100℃时水汽含量≤5000p
27 | 2017XJ0042驱动电路-仿制-MAX7221ERG | 空间站工程飞行产品用元器件 | 封装形式：DIP24；质量等级：IND；电性能参数：串行接口共阴极LED驱动器。推荐：V+=4~5.5V；推荐：I+≤150uA（关断）330mA（工作）；显示扫描频率fOSC=800Hz；驱动电流ISEG=40mA。抗辐照总剂量要求：≥100kRad(Si)；单粒子锁定LET阈值≥75MeV.cm2/mg（如有以往辐照试验数据证明选用工艺对SEL效应不敏感，可不对器件SEL指标进行考核）。；环境适应性要求：工作温度：-55℃~+125℃；恒定加速度：30000g,仅Y1方向；机械冲击：1500g(脉冲0
28 | 2017XJ0043以太网MAC控制器-仿制-KSZ8851-32MQL | 空间站工程飞行产品用元器件 | 封装形式：PQFP128；质量等级：IND；电性能参数：单路以太网MAC控制器；工作电压3.3V；32bitnon-PCI接口。PQFP-128标准封装。抗辐照总剂量要求：≥100kRad(Si)；单粒子锁定LET阈值≥75MeV.cm2/mg；单粒子翻转LET阈值≥15MeV.cm2/mg；；环境适应性要求：工作温度：-55℃~+125℃；恒定加速度：30000g,仅Y1方向；机械冲击：1500g(脉冲0.5ms)；内部水汽含量100℃时水汽含量≤5000ppm；盐雾应满足GJB548（1009.2）条
29 | 2017XJ0049光纤总线协议芯片（TFC1553A） | 空间站工程飞行产品用元器件 | 外形尺寸:长X宽X高≤27mmX27mmX2.57mm；封装形式：陶瓷BGA、塑封BGA；质量等级：宇航用；电性能参数：1、FC端口数量：2个；2、接口速率：1.0625Gbps，2.125Gbps，4.25Gbps；3、功耗：<1.5w；4、支持协议：FC-AE-1553，FC-2，FC-1，FC-0等；5、拓扑结构：总线型；6、支持节点的显式登陆；7、具有可编程消息间隔功能；8、具有消息自动重试功能；9、具有网络层流控功能；10、具有循环缓冲功能。环境适应性要求：1、工作温度：-55℃~125℃；2、
30 | 2017XF0001小功率开关晶体管-仿制-2N3585 | 空间站工程飞行产品用元器件 | 封装形式：TO-66；质量等级：JANTXV；电性能参数：5A、500V高压硅NPN功率晶体管，VCEO=300Vdc；VCBO=500Vdc；VEBO=6Vdc；IC=2Adc；PT=35W@TA=25℃；TID：100k(Si)；环境适应性要求：工作温度：-65℃~+200℃；恒定加速度：10000g，X1、Y1和Z1方向；机械冲击：1500g(脉冲0.5ms)；内部水汽含量100℃时水汽含量≤5000ppm；盐雾应满足GJB548（1009.2）条件A（24H）；
31 | 2017XF0002小功率开关晶体管-仿制-2N3868 | 空间站工程飞行产品用元器件 | 封装形式：TO-5；质量等级：JANS；电性能参数：硅PNP小功率开关晶体管，VCEO=60Vdc；VCBO=60Vdc；VEBO=4.0Vdc；IC=3Adc；PT=1W@TA=25℃；TID：100k(Si)；环境适应性要求：工作温度：-65℃~+200℃；恒定加速度：10000g，,X1、Y1和Z1方向；机械冲击：1500g(脉冲0.5ms)；内部水汽含量100℃时水汽含量≤5000ppm；盐雾应满足GJB548（1009.2）条件A（24H）；
32 | 2017XG0001高速声光调制器-仿制-T-M200-0.1C2G-3-F2P | 空间站工程飞行产品用元器件 | 外形尺寸:67×33×10mm；封装形式：气密；质量等级：宇航级；电性能参数：上升沿≤10ns；开关消光比≥45dB；保偏光纤输入输出；插损≤5dB；偏振消光比≥18dB环境适应性要求：工作温度-20~55℃；真空环境；随机振动20grms；冲击1000g
33 | 2017XG0005分光器光缆组件 | 空间站工程飞行产品用元器件 | 外形尺寸:外径尺寸≤Φ16mm；封装形式：光缆一体化结构；质量等级：宇航用；电性能参数：1：工作波长范围：1270/1330±40nm；2：分支比：2：32；3：最大插入损耗：<17dB；4：插入损耗均匀性：<2dB；5：成缆外径：<2cm；环境适应性要求：1. 工作温度：-100~100℃；大气压力：≤1.33×10-7Pa；辐照吸收总剂量：200krad；原子氧腐蚀：5.05×1026个/m2正弦振动：10Hz~57Hz，其振幅为1.5mm，57Hz2000Hz时，加速度196m/s2；随机振动
34 | 2017XH0001双路输出DC/DC-仿制-LTM4616 | 空间站工程飞行产品用元器件 | 外形尺寸:兼容国外封装尺寸与linear的LTM4616；封装形式：表贴；质量等级：宇航用；电性能参数：1）工作电压：2.5~5.5V；2）输出电流2路各8A；3）输出电压0.8V~5V；环境适应性要求：1、工作温度范围：-55℃~125℃；2、辐照指标≮30Krad；单粒子37MeV，无翻转，无闩锁效应
35 | 2017XH0029低压差线性稳压器-仿制-MSK5251-1.2H | 空间站工程飞行产品用元器件 | 封装形式：SMD；质量等级：H；电性能参数：1)输入电压范围：0-26V；2)输出电流：5A；3)输出电压：1.2V；4)环境适应性要求：工作温度：-55℃~+125℃；恒定加速度：30000g,仅Y1方向；机械冲击：1500g(脉冲0.5ms)；内部水汽含量100℃时水汽含量≤5000ppm；盐雾应满足GJB548（1009.2）条件A（24H）；
36 | 2017XH0031开关电源-仿制-MSK5031HG | 空间站工程飞行产品用元器件 | 封装形式：FP16；质量等级：H；电性能参数：1)输入电压范围：0-36V；2)输出电流：2A；3)输出电压：输出可调；4)环境适应性要求：工作温度：-55℃~+125℃；恒定加速度：30000g,仅Y1方向；机械冲击：1500g(脉冲0.5ms)；内部水汽含量100℃时水汽含量≤5000ppm；盐雾应满足GJB548（1009.2）条件A（24H）；
37 | 2017XD0001超轻同轴电缆组件-仿制-MCJ311A-0-0931-60V | 空间站工程飞行产品用元器件 | 质量等级：MS；电性能参数：高耐辐照柔性射频电缆组件 频率范围：0-18GHz 特征阻抗：50±1Ω 驻波比：＜1.25 屏蔽效率：优于-80dB（1~18GHz）环境适应性要求：抗辐照总剂量要求：≥100MRad；工作温度：-100℃~+150℃；电容稳定性：应满足GJB973A-2004（4.7.12）的要求；
38 | 2017XD0004大电流（VPX）连接器-仿制-4-6450130-5（头）\2-6450550-8（座） | 空间站工程飞行产品用元器件 | 外形尺寸:兼容国外该型号；封装形式：直插；质量等级：宇航用；电性能参数：1）工作电压：250V；2）工作电流：5A；；4）介质耐电压：1000V；5）绝缘电阻：1000MΩ；6）电缆保持力：2N；7）接触电阻：20mΩ环境适应性要求：1. 工作温度范围：-55℃~125℃工作气压：101.3kPa~1.33Pa；原子氧腐蚀：5.05×1026个/m2正弦振动：10Hz~57Hz，其振幅为1.5mm，57Hz2000Hz时，加速度196m/s2；随机振动：功率谱密度为0.4G2/Hz，总加速度均方根值
39 | 2017XT0002温补衰减器-仿制-HRT040BN09WB1 | 空间站工程飞行产品用元器件 | 质量等级：MS；电性能参数：温补衰减器，带温补补偿功能，工作频率：DC~6GHz；驻波：≤1.3；衰减量：8dB；精度：±0.5dB；温补系数：0.009dB/dB/℃，通过功率2W，工作环境温度：-55℃~+150℃环境适应性要求：温度冲击：≥20次
40 | 2017XW0002微波场效应晶体管-仿制-FLL120MK-S | 空间站工程飞行产品用元器件 | 封装形式：MK；质量等级：SHL；电性能参数：S波段微波场效应晶体管,VDS=15V；VGS=-5V；PT=37.5W@Tc=25°C；Tstg=-65to+175°C；Tch=175℃，环境适应性要求：TID：100k(Si)；恒定加速度：20000g,X1、Y1、Z1方向；冲击：1500g(脉冲0.5ms)；内部水汽含量100℃时水汽含量≤5000ppm；盐雾应满足GJB128（1046）24h；
41 | 2017XW0003微波场效应晶体管-仿制-FLL107ME | 空间站工程飞行产品用元器件 | 封装形式：ME；质量等级：SHL；电性能参数：S波段微波场效应晶体管，VDS=15V；VGS=-5V；PT=4.16W@Tc=25°C；Tstg=-65to+175°C；Tch=175℃环境适应性要求：TID：100k(Si)；恒定加速度：20000g,X1、Y1、Z1方向；冲击：1500g(脉冲0.5ms)；内部水汽含量100℃时水汽含量≤5000ppm；盐雾应满足GJB128（1046）24h；
42 | 2017XJ0004接口电路-仿制-SN65HVD233SJD | 空间站工程飞行产品用元器件 | 封装形式：CDIP-8；质量等级：B；电性能参数：1、工作温度：-55℃～+125℃；2、电源电压：3～3.6V，3、最大电源电流：6mA；4、输入高电平：2～5.5V；5、输入低电平：0～0.8V；6、差分输入电压：-6～6V；7、信号频率：1Mbps；环境适应性要求：工作温度：-55℃～+125℃；
43 | 2017XJ0005四通道12位数模拟转换器-仿制-AD390TD（883级） | 空间站工程飞行产品用元器件 | 封装形式：CDIP-28；质量等级：B；电性能参数：1、工作温度：-55℃～+125℃；2、输入电压:Bit ON:2.0-5.5V Bit OFF:最大0.8V 3、快速建立时间：8μs；4、输出电压范围：-10V～10V；5、位数：12Bit；6、线性误差：±1/2LSB；环境适应性要求：工作温度：-55℃～+125℃；
44 | 2017XH0002电压转换器-仿制-MSK-5209（HTD | 空间站工程飞行产品用元器件 | 封装形式：TOPTAB；质量等级：H；电性能参数：1、输入电压Vin：±26V；2、输处电流Iout：±3.5A；3、输出电压：±10V；4、最大误差：±1％；环境适应性要求：工作温度：-55℃～+125℃；

## Sheet1
两周
三周
一个月
两个月
三个月
半年
一年
其他