## 明细表 (3)
维修检测设备采购明细表
序号 | 器材名称 | 规格 | 功能用途 | 主要技术指标 | 单位 | 数量
1 | 发动机检测仪 | 无 | 可检测充电电压电流，车载传感器波形分析，汽车水温、油温测量，进气岐管真空度值及波形分析，汽车异响配气相位及波形分析，启动电压电流，汽缸压力及波形分析，柴油车喷油压力，提前角及波形分析，点火提前角、重叠角、点火高压及波形分析。 | 发动机转数：100-7200rpm精确度≤±1% 起动电流/充电电流：50-500A/10-50A精确度≤±5% 起动电压/充电电压：0-30V精确度≤±2% 气缸压力：0-4Mpa精确度≤±5% 柴油供油压力：0-60Mpa 精确度≤±5% 点火提前角：0-50°精确度≤±1% 配气相位：0-360°精确度≤±1% 分电器重叠角：0-25°精确度≤±1% 点火高压：0-40KV精确度≤±1% 回事时间：200-2000ms精确度≤±5% 无外载测功：0-500KW精确度≤±5% 异响振动：1-5000Hz0-100g精确度≤±5% 进气管真空度：0-100Kp a精确度≤±5% 温度计：(-50-150)℃≤±1% | 台 | 5
2 | 喷油泵试验台 | EPT-JF3000 | ◎测试不同转速下的各缸供油量； ◎静态检查各缸供油时间； ◎检查机械调速器性能； ◎分配泵电磁阀的试验； ◎检查气动调速器性能； ◎检查压力补偿器性能； ◎分配泵回油量测量；(选装) ◎测量分配泵泵体内压； ◎检查气膜调速器负压性能；(选装) ◎测量齿条行程；(选装) ◎提前角检测功能；(选装) ◎进行喷油泵密封性能试验。 | ◎测量转速：0~4000转/分； ◎大小量筒各一套：45CC、150CC； ◎燃油箱容积：60L； ◎油温自动控制：40±2℃； ◎试验油滤清精度：5μ； ◎提供DC12V/24V电源； ◎供油压力：低压：0~0.4Mpa，高压：0~4Mpa； ◎气压：0~0.3Mpa； ◎三相电源：380V/50HZ或根据要求； ◎飞轮惯量：0.8KG•M2 ◎中心高：125MM； ◎输出功率：11KW ◎总尺寸（MM）：2370×960×1880； ◎净重（KG）：1100。 | 台 | 4
3 | 喷油器试验器 | PS-400B | 喷油嘴校验器是用来调整和校验柴油机喷油器总成的喷油压力、雾化质量、喷油角度和针阀的严密性，以保证柴油机良好的动力性和经济性。 | 压力范围(Mpa)：0-60Mpa 外形尺寸(mm)：160mm*100mm*380mm 油箱容积(L)：1.0L 最大测试压力：60Mpa 净重（kg）：6kg | 只 | 5
4 | 车轮平衡机 | SY-70D | 适用于各种轻型车辆轮胎精密的平衡调整。 | 技术参数： 轮圈直径10"-24" 最大轮重70kg 最大轮径1000mm 轮圈宽度1.5"-16" 旋转速度230r/min 平衡精度±1g 电机参数250w220v50HZ 设备重量90kg | 台 | 35
5 | 四轮定位仪(小车使用) | SLJ-68 | 用于检测汽车车轮定位参数，并与原厂设计参数进行对比，指导使用者对车轮定位参 数进行相应调整，使其符合原设计要求，以达到理想的汽车行驶性能，即操纵轻便、行驶稳定可靠、减少轮胎偏磨损的精密测量仪器 | 数码摄像技术，数据更精准。 蓝牙通讯技术，传输更快捷，信号更稳定。 八束封闭测量，项目齐全，精度更高。 采用当今世界上最先进的CCD技术，全面提升产品的内在品质。 测量范围大，满足各式车型测量要求。 技术参数：检测项目测量范围允差值温度前轮前束±5°±2′–10°～45°2 后轮前束±5°±2′–10°～45°3 总前束±10°±4′–10°～45°4 前轮外倾±10°±2′–10°～45°5 后轮外倾±10°±2′–10°～45°6 主销内倾±20°±4′–10°～45°7 主销后倾±20°±4′–10°～45°8 推力角±5°±3′–10°～45°9 包容角±20°±4′–10°～45°10 退缩角±5°±2′–10°～45° | 台 | 23
6 | 气缸漏气量检验仪 | LDR-III | 用于检测汽车发动机的汽缸密封性是否在允许漏气量范围以内 | 主要技术参数 压力测量范围：0—1Mpa 进气压力范围：0—1Mpa 工作气源压力：0.6—0.8Mpa 质量：2Kg | 台 | 1
7 | 润滑油分析仪 | LYH-III | 本仪器根据GB7607—87汽车柴油机润滑油的换油指标附录A（内燃机油滤纸斑点实验方法），运用微电子新技术对各种润滑油进行透点分析，并将分析结果转化成数字显示值，从而快速测定油品污染程度和油质劣化状态。从仪器显示的数值中，即可获知在用油的质量指标所属范围（分优、良、中、差、劣五个等级），然后选择出最佳的换油时间 | 指示方式：数字显示 工作电压：~220V±10% 精度：1% 质量分析：优、良、中、差、劣 环境温度：—15—+45% | 台 | 4
8 | 全数字超声波探伤仪 | 2400型 | 数字式超声波探伤仪是一种便携式工业无损探伤仪器，它能够快速、便捷、无损伤、准确地进行工件内部多种缺陷(裂纹、疏松、气孔、夹杂等)的检测、定位、评估和诊断。既可以用于实验室，也可以用于工程现场。广泛应用在锅炉、压力容器、航天、航空、电力、石油、化工、海洋石油、管道、军工、船舶制造、汽车、机械制造、冶金、金属加工业、钢结构、铁路交通、核能电力、高校等行业。 | 技术指标： 频带宽度0.4~20.0MHz 探测范围0.3~6000.0mm 灵敏度余量>56dB 分辨率>40dB 动态范围>30dB 水平线性<0.5% 垂直线性<3% 噪声电平<10% | 台 | 1
9 | 汽车电控系统检测仪 | PS-2 | 汽车故障诊断电脑通过汽车故障诊断座连接汽车，通过故障诊断电脑的操作系统和汽车型号相匹配的内置软件，读取汽车数据，然后再对照故障码和根据经验，可以很方便地知道汽车各系统的工作情况，准确地判断故障所在和具体故障情况，为快速地排除汽车故障提供了强大的技术保障。 | 产品参数： 操作系统：WINCE5.0操作平台 CPU:SAMSUNG32位处理器，主频400MHZ 随机存储器：SDRAM64M字节 程序存储器：FLASH64M字节 外部存储器:可供插拔大容量SD卡 主机电源：DC12V/24V 主机功率：25W 打印机：微型高速热敏打印机 显示屏幕：八寸真彩触摸屏，800×600带LED背光 整机组成：主机、测试接头、线束、说明书和外箱等 环境温度：-20—50℃ 相对湿度：<90% 主机电池：可充电锂电池3500mAh 无线通讯：蓝牙 外型尺寸:305.2×215.2×85mm | 台 | 1
10 | 全自动前照灯检查仪 | NHD-8000 | 主要功能特点 用于对汽车前照灯远光发光强度进行检测，可手动测量汽车前照灯远光光轴中心偏移量、灯高以及近光光束 明暗截止线转角点的相对位置； 具备液晶显示界面，其操作方便，测量准确的优点，功耗低并可用电池供电工作； 适合汽车维修、保养单位实现对机动车前照灯的光束照射位置进行调整与检测的经济型解决方案 | 主要技术参数 测量范围： 前照灯中心高：50~130cm 发光强度：0~60,000cd(可订制120,000cd) 远光、近光光轴偏移量：上1º30′~下2º30′（上20cm/10m~下40cm/10m）； 左2º30′~右2º30′（左40cm/10m~右40cm/10m） 示值误差：远光发光强度示值误差：±12% 检测距离：50cm 电源：DC12V电源(可由汽车点烟器或蓄电池提供)；箱体激光器电源：四节7号DC1.5V电池 消耗功率：整机<1W 重量：约30kg | 台 | 1
11 | 汽车制动气压检测仪 | 无 | 用于气压式制动的各种系统及其组成部分工作情况的检测 |  | 台 | 1
12 | 润滑油检测仪 | WRZ-2 | 本仪器是利用净油作为对比，使用光电传感器检测油样的透光率来判断其污染程度，并认定其是否合格。 | 技术指标： 1、测量范围：－99.9%—99.9% 2、测量误差：±1% 3、工作电压：AC220V 4、环境温度：0℃—40℃ 5、环境湿度：≤85% | 台 | 6
13 | 发动机综合分析仪 | LFD-II | 采用微机处理，可对各种型号的柴、汽油发动机进行全面不解体检测和故障诊断，可测量柴、汽油机的启动电流、电压、充电电流、电压、气缸压力、点火提前角、无外载测功、润滑系统、异常声响及振动、喷油提前角、发动机转速、白金闭合角等近30项参数和多种波形，并对检测数据及波形进行判断，测试结果可进行存储、查询和打印输出。 | 发动机转数：100-7200rpm精确度≤±1% 起动电流/充电电流：50-500A/10-50A精确度≤±5% 起动电压/充电电压：0-30V精确度≤±2% 气缸压力：0-4Mpa精确度≤±5% 柴油供油压力：0-60Mpa 精确度≤±5% 点火提前角：0-50°精确度≤±1% 配气相位：0-360°精确度≤±1% 分电器重叠角：0-25°精确度≤±1% 点火高压：0-40KV精确度≤±1% 回事时间：200-2000ms精确度≤±5% 无外载测功：0-500KW精确度≤±5% 异响振动：1-5000Hz0-100g精确度≤±5% 进气管真空度：0-100Kp a精确度≤±5% 温度计：(-50-150)℃≤±1% | 台 | 6
14 | 微电脑制动检测仪 | LTB-II LZD-II | 测试汽车制动性能 | 主要技术参数和性能指标： 内置电源：DC9.6v（1.2v700mAH镍氢电池8节） 标准9针RS232接口。（3脚信号输出，2脚信号输入，5脚信号地）。波特率9600，数据位8位，停止位1位，无校验。具体数据见附表说明。 外形尺寸：205X145X55mm 重量：1kg（包括内置电池）。 测量范围：加速度：≦±1.5g时间：≦12s 准确度: 1、制动初速（v0）分辨率:0.1km/h精度:±2% 2、制动距离（s）分辨率:0.01m精度:±2% 3、制动时间（t）分辨率:0.01s精度:±1% 4、协调时间（t’）分辨率:0.01s精度:±2% 5、减速度（Gmax）分辨率:0.01m/s2精度:±1% 6、平均减速度（G’）分辨率:0.01m/s2精度:±1% 7、充分发出的平均减速度（MFDD）分辨率:0.01m/s2精度:±2% | 台 | 3
15 | 便携式制动检测仪 | LBZ-D | 手持式智能化测试仪器，用以测试汽车的制动安全性能 | 性能特点： 结构：手持式； 显示：320X240点阵图形液晶； 打印、存贮、发送制动曲线； 操作过程中有声音提示； 可选择无线传输方式； 带计算机程序软件，安装在计算机上用于接收数据和打印A４报表，特别适用于汽车司法鉴定所。 功能：在以前产品基础上增加制动踏板力检测。 外形尺寸：240X140X23mm | 台 | 15
16 | 解码器 | JBT_538D | 硬件功能 硬件电路设计 ： 采用独有的FPGA技术，运行速度飞快，从开机到进入测试程序的速度业内首屈一指，为客户操作使用节省大量时间； 内置打印机： “彩圣”D版具有超强打印功能，随机配备专用打印机，随时打印测试结果，打印效率高，效果好，使用成本低廉； 专业防盗匹配功能强大，支持大众、奥迪、三菱、尼桑、现代、起亚、丰田、斯巴鲁等车系的防盗系统匹配，支持大众、奥迪部分车型的诊断座直接读取防盗密码功能； 获得了一汽大众、东南汽车、东风日产、上海汇众、双环汽车、永源飞碟汽车等多家汽车制造厂商的指定配套； 获得DELPHI和BOSCH等ECU制造厂商的技术支持； | 指示方式：数字显示 工作电压：~220V±10% 精度：1% 质量分析：优、良、中、差、劣 环境温度：—15—+45% | 台 | 10
17 | 充电式起子机 |  |  | 技术指标： 频带宽度0.4~20.0MHz 探测范围0.3~6000.0mm 灵敏度余量>56dB 分辨率>40dB 动态范围>30dB 水平线性<0.5% 垂直线性<3% 噪声电平<10% | 部 | 40
18 | 水压试验机 |  |  | 产品参数： 操作系统：WINCE5.0操作平台 CPU:SAMSUNG32位处理器，主频400MHZ 随机存储器：SDRAM64M字节 程序存储器：FLASH64M字节 外部存储器:可供插拔大容量SD卡 主机电源：DC12V/24V 主机功率：25W 打印机：微型高速热敏打印机 显示屏幕：八寸真彩触摸屏，800×600带LED背光 整机组成：主机、测试接头、线束、说明书和外箱等 环境温度：-20—50℃ 相对湿度：<90% 主机电池：可充电锂电池3500mAh 无线通讯：蓝牙 外型尺寸:305.2×215.2×85mm | 台 | 1
19 | 电动液压机 | SYT-100 | 主要功能：压装大型变速器齿轮及轴;换反作用杆橡胶套总称;投、铆后桥盆齿铆钉;压装活塞销，转向节主销及各种销套;压装各类轴承 拆装各种过盈配合零部件;压装轴承轱、轴承外环;校正变形工件 | 系统压力：32MPA 油缸行程：260mm 额定压力：100吨 | 台 | 1
20 | 维修专用工具 |  |  |  | 台 | 1
21 | 便携油泵油嘴校验仪 |  |  | 技术指标： 1、测量范围：－99.9%—99.9% 2、测量误差：±1% 3、工作电压：AC220V 4、环境温度：0℃—40℃ 5、环境湿度：≤85% | 台 | 1
22 | 机械故障听诊器 | T1558 | 快速锁定引擎异样噪音源 通过追踪水，油，气及蒸汽流动声音判断异常 | 产品特点和技术参数： 探测噪音频率范围：10HZ--10KHZ 防震的手持机构； 两根探针的长度：长针是210mm，短针是90mm，直径都是4mm； 吸塑纸卡包装：包装尺寸是41*12.8*2.5cm | 台 | 3
23 | 快速油质分析仪 | LYH-III | 本仪器根据GB7607—87汽车柴油机润滑油的换油指标附录A（内燃机油滤纸斑点实验方法），运用微电子新技术对各种润滑油进行透点分析，并将分析结果转化成数字显示值，从而快速测定油品污染程度和油质劣化状态。从仪器显示的数值中，即可获知在用油的质量指标所属范围（分优、良、中、差、劣五个等级），然后选择出最佳的换油时间 | 指示方式：数字显示 工作电压：~220V±10% 精度：1% 质量分析：优、良、中、差、劣 环境温度：—15—+45% | 台 | 1
24 | 红外测温仪 | 7870 | 相比传统的接触式测温仪具有测温反应快精度高无需接触无耗材等优点，广泛用于化工化学，环境监测、加热制冷、汽车维修等行业 | 测量范围：-50~700C(-58~1292F) 精确度：±1.5%or±1.5C 重复性：±1%or±1C 物距比：12:1 发射率：0.10-1.00可调 分辨率：0.1C/F 响应时间：500毫秒 响应波长：8-14μm 测量范围：-50~900C(-58~1652F) 精确度：±1.5%or±1.5C 重复性：±1%or±1C 物距比：12:1 发射率：0.10-1.00可调 分辨率：0.1C/F 响应时间：500毫秒 响应波长：8-14μm 最大值/最小值/平均值/差值 高/低温报警设置 测量数据储存功能 C/F温度单位转换 数据保持显示 定位激光开/关选择 LCD背光开/关选择 自动关机 电源：9V电池 产品净重：210克 产品尺寸：175*100*49毫米 包装方式：彩盒+PP工具盒 | 台 | 4
25 | 螺旋桨螺距测量仪 |  |  |  | 台 | 1
26 | 蓄电池检测仪 | 8630 | 功能特点： 1、快速显示准确的测试出蓄电池的各项性能指标：内阻、冷启动电流、寿命等。 2、内置多种标准，可以方便的测量不同型号的蓄电池。 3、检测汽车启动时的实时电压变化。 4、监控充电系统的工作状态。 5、测试放过电的蓄电池不需要测试前充电。 6、通过CE、FCC认证。 7、采用电导测试法：安全，快速，简单、轻便。 8、不发热，无火花不会损坏仪器或者伤害技工身体。 9、应用：单独12v汽车启动蓄电池和12v充电系统。 10、可检测下列标准电池： 100-1700CCA；100-1000DIN；100-1000IEC；100-1700EN；JIS-日本蓄电池 11、内置时钟 12、内置打印机，可打印测试结果 | 规格参数： 1、电源：使用所测蓄电池的电源 2、电压量程：9—18伏DC 3、显示：图像点阵液晶显示 4、工作温度：0°F到120°F／-18℃到50℃ 5、接点选择：双导体开尔文夹 6、外壳材料：ABS塑料 7、产品尺寸：221mmX99mmX31mm） 8、内阻检测范围：0-200mΩ | 台 | 20